## kepler
GÖKTÜRK-2
semimajor | 7025 | km
Period | 97.6628 | min
altitude | 647 | km
Türksat-3A
altitude | 35786 | km
semimajor | 42164 | km
| 86163.5706 | sec
| 1436.0595 | min
| 23.9343 | hours

## antenna
alfa | 1.2 | deg
lat | 13.5922 | deg
Frequency | 14 | GHz
Diameter | 15 | m
Gain | 64.9744 | dBi
3db | 0.1 | deg
3dB | 0.2 | deg
f | 14 | Ghz
D | 7.5 | m
G | 58.9538 | dBi

## Solar
Psat | 9000 | W
Efficiency | 17%
Degradation | 16%
Losses | 10%
Area | 57.5616 | m2

## battery
1 battery | 4 | V
1 cell | 140 | Wh
Sat Power | 7000 | W
Vbus | 96 | V
eclipse | 72 | min
Peclipse | 8400 | Wh
nSerial | 24 | cell
nS1P | 3360 | Wh
nS2P | 6720 | Wh
nS3P | 10080 | Wh

## GPS
c | 299792458 | m/s
ANK XYZ | 4515400 | 2835300 | 4091400
PRN 02 XYZ | 17858419.688 | -14112320.575 | 13266513.491
PRN 03 XYZ | -9966634.523 | 23229994.378 | 7198261.237
PRN 04 XYZ | 26175407.208 | -5560362.718 | -87234.876
PRN 05 XYZ | 6675782.428 | -14640726.59 | 21095927.777
t02 | 0.078188
t03 | 0.084077
t04 | 0.078731
t05 | 0.081654
d | 0.01
t02-d | 0.068188
t03-d | 0.074077
t04-d | 0.068731
t05-d | 0.071654

## rocket
Msat | 3000 | kg
Mfuel | 1700 | kg
Dv | 1494 | m/s
go | 9.8066
Isp | 321 | sec
eff | 0.99
DM | 1142.5186 | kg
%fuel | 67.21%

## CIM3
f1 | 12230 | MHz
f2 | 12255 | MHz
2f1-f2 | 12205 |  | 12225
2f2-f1 | 12280 |  | 12258
f> | 12202
f> | 12244

## azel
Downlink |  |  | Calculations
longsat | 51 | E | g | 43.2349 | deg
longrx | 33 | E | Azimuth | 153.1841 | deg
latrx | 40 | N | Elevation | 40.123 | deg
|  |  | S | 35786 | km

## tle
TLE Calculations | leo | geo | turksat 4A | IMECE | GOKTURK-1A
rev/day | 14.7261 | 1.0027 | 1.0027 | 14.6616 | 14.6278
Tsec | 5867.1145 | 86167.6756 | 86167.6756 | 5892.9346 | 5906.578
Tmin | 97.7852 | 1436.1279 | 1436.1279 | 98.2156 | 98.443
Thours | 1.6298 | 23.9355 | 23.9355 | 1.6369 | 1.6407
a (km) | 7030.8698 | 42165.3392 | 42165.3392 | 7051.4824 | 7062.362
Rs | 652.8698 | 35787.3392 | 35787.3392 | 673.4824 | 684.362
longshift | 24.5133 | 360.0154 | 360.0154 | 24.6211 | 24.6781

## orbit
GM | 398600.4418
35786
a | 42164 | km
T | 86163.5706 | sec
| 1436.0595 | min
Vs | 3.0747 | km/s
Mean motion | 1.0027
T | 85932.3102 | sec
a | 42088.5216 | km
e | 0.0003713 | 9.76e-05
Mean anomaly | 266.4559 | 220.598
E | 266.4563 | 220.5981
v | 266.435 | 220.5944
satellite | 42
Long | 33
Lat | 40
g | 40.8335
e | 42.7935
A | 166.1579
S | 37570.493
e | 0.1
T | 86164 | sec
time | M | E | v | r | x | y
0 | 0 | 0 | 0 | 21082 | 21082 | 0
3600 | 15.0411 | 28.8753 | 48.0669 | 23703.0637 | 15839.8727 | 17633.3111
7200 | 30.0822 | 52.9448 | 81.5573 | 29460.3081 | 4325.3838 | 29141.0502
10800 | 45.1233 | 72.4355 | 103.5 | 35801.8967 | -8357.7935 | 34812.6859
14400 | 60.1643 | 88.806 | 118.9605 | 41724.7018 | -20203.4036 | 36507.1667
18000 | 75.2054 | 103.107 | 130.7498 | 46944.7666 | -30643.5332 | 35563.8157
21600 | 90.2465 | 115.9959 | 140.3214 | 51404.4003 | -39562.8006 | 32820.6822
25200 | 105.2876 | 127.8948 | 148.4767 | 55112.8468 | -46979.6935 | 28815.5214
28800 | 120.3287 | 139.0896 | 155.6941 | 58096.3881 | -52946.7761 | 23912.9506
32400 | 135.3698 | 149.7862 | 162.2828 | 60382.0845 | -57518.1689 | 18375.4284
36000 | 150.4108 | 160.1422 | 168.4581 | 61992.4306 | -60738.8611 | 12403.7171
39600 | 165.4519 | 170.2858 | 174.3825 | 62943.7192 | -62641.4385 | 6161.3291
43200 | 180.493 | 180.3287 | 179.8102 | 63245.6531 | -63245.3063 | 209.467
46800 | 195.5341 | 190.3749 | 186.0009 | 62901.3168 | -62556.6335 | -6575.9603
50400 | 210.5752 | 200.5289 | 191.9375 | 61907.1925 | -60568.385 | -12805.1248
54000 | 225.6163 | 210.9031 | 198.1345 | 60253.1434 | -57260.2867 | -18753.6889
57600 | 240.6574 | 221.6271 | 204.757 | 57922.4509 | -52598.9019 | -24256.2537
61200 | 255.6984 | 232.8611 | 212.0251 | 54892.2491 | -46538.4983 | -29108.8851
64800 | 270.7395 | 244.815 | 220.2561 | 51135.3007 | -39024.6014 | -33043.9021
68400 | 285.7806 | 257.7816 | 229.9438 | 46625.7511 | -30005.5023 | -35687.9602
72000 | 300.8217 | 272.1948 | 241.9192 | 41356.6144 | -19467.2288 | -36488.3071
75600 | 315.8628 | 288.7324 | 257.698 | 35393.5474 | -7541.0949 | -34580.8486
79200 | 330.9039 | 308.4765 | 280.2168 | 29046.9259 | 5152.1481 | -28586.3477
82800 | 345.9449 | 332.8902 | 314.6706 | 23398.1826 | 16449.6348 | -16639.8457
86400 | 360.986 | 361.9717 | 356.5857 | 21094.4813 | 21057.0374 | -1256.3106
5880
t | Slat | Slong | Elong | Long
0 | 0 | 0 | 0 | 0
60 | 3.6352 | -0.51194 | 0.25068 | -0.76262
120 | 7.2555 | -1.028 | 0.50137 | -1.5294
180 | 10.846 | -1.5526 | 0.75205 | -2.3046
240 | 14.3919 | -2.0901 | 1.0027 | -3.0928
300 | 17.8787 | -2.6457 | 1.2534 | -3.8991
360 | 21.292 | -3.2249 | 1.5041 | -4.729
420 | 24.6178 | -3.8344 | 1.7548 | -5.5891
480 | 27.8424 | -4.4817 | 2.0055 | -6.4872
540 | 30.9527 | -5.1764 | 2.2562 | -7.4326
600 | 33.9357 | -5.9299 | 2.5068 | -8.4368
86164
t | Slat | Slong | Elong | Long
0 | 0 | 0 | 0 | 0
3600 | 1.2959 | 14.9864 | 15.0411 | -0.054656
7200 | 2.503 | 29.9875 | 30.0822 | -0.094655
10800 | 3.5386 | 45.014 | 45.1233 | -0.10922
14400 | 4.3318 | 60.07 | 60.1643 | -0.094365
18000 | 4.8281 | 75.1514 | 75.2054 | -0.054021
21600 | 4.9936 | 90.2474 | 90.2465 | 0.0009416
25200 | 4.817 | 105.3432 | 105.2876 | 0.055649
28800 | 4.3102 | 120.424 | 120.3287 | 0.095298
32400 | 3.5082 | 135.479 | 135.3698 | 0.10921
36000 | 2.4658 | 150.5045 | 150.4108 | 0.093704
39600 | 1.2544 | 165.505 | 165.4519 | 0.053024
43200 | -0.042968 | 180.4911 | 180.493 | -0.001876
46800 | -1.3374 | 195.4778 | 195.5341 | -0.056273
50400 | -2.5401 | 210.4796 | 210.5752 | -0.095578
54000 | -3.5688 | 225.5071 | 225.6163 | -0.1092
57600 | -4.353 | 240.5639 | 240.6574 | -0.093403
61200 | -4.8389 | 255.6461 | 255.6984 | -0.052376
64800 | -4.9932 | 270.7423 | 270.7395 | 0.0028245
68400 | -4.8054 | 285.8379 | 285.7806 | 0.057261
72000 | -4.2884 | 300.9179 | 300.8217 | 0.096203
75600 | -3.4775 | 315.9719 | 315.8628 | 0.10917
79200 | -2.4283 | 330.9966 | 330.9039 | 0.092726
82800 | -1.2127 | 345.9963 | 345.9449 | 0.051375
86400 | 0.085934 | 360.9823 | 360.986 | -0.0037514
Jdo | 1899-12-31 | 1899-12-31
Date | 2017-01-09 | 2009-01-01
fractionofday | 0.087175 | 0
JD-JDo | 42743 | 39813
Tcentury | 1.1702 | 1.09
Gwo | 42229.2155 | 39341.2688
Gw | 140.6846 | 101.2688
RA | 169.8101 | 169.8101
ArgPerigee | 105.9037
MeanAnomaly | 266.4559 | 266.4559
Long | 72.9542 | 334.9972
| derece | test | celestrak
Jdo | 1899-12-31 | 1899-12-31 | 2000-01-01
Year | 2017-01-01 | 2017-01-01 | 2017-01-01
DayofYear | 9 | 48 | 48
FractionofDay | 0.087175 | 0.45108 | 0.45108
JD-JDo | 42742.5 | 42781.5 | 6256.5
Tcentury | 1.1702 | 1.1713 | 0.17129
Gwo | 42228.7227 | 42267.163 | 147.1634
Gw | 140.1918 | 309.9957 | 309.9961
RA | 169.8101 | 136.642 | 136.642
ArgPerigee | 105.9037 | 193.1521 | 193.1521
MeanAnomaly | 266.4559 | 30.1937 | 30.1937
Inclination | 0.0508 | 0.0085 | 0.0085
Long | 41.9779 | 49.9921 | 49.9917
Longi | 41.9779 | -130.0079
TLE Calculations | leo | geo | turksat 4A | IMECE
rev/day | 14.7261 | 1.0027 | 1.0027 | 14.6615
Tsec | 5867.1145 | 86167.6756 | 86164.625 | 5892.9985
Tmin | 97.7852 | 1436.1279 | 1436.0771 | 98.2166
Thours | 1.6298 | 23.9355 | 23.9346 | 1.6369
a (km) | 7030.8698 | 42165.3392 | 42164.344 | 7051.5334
Rs | 652.8698 | 35787.3392 | 35786.344 | 673.5334
longshift | 24.5133 | 360.0154 | 360.0026 | 24.6214
i | 6
Ra | 42321
Rp | 6628
a | 24474.5
Va | 1597.0748 | m/s
Vgeo | 3074.6663 | m/s
DV | 1477.5915 | m/s
Dvi | 1495.686 | m/s
DVT | 1.772 | m/s
Dvi | 45.6136 | m/s
deorbit | 350 | km
Ra | 42514
Rp | 42164
a | 42339
Va | 3055.6493
Vp | 3081.014
Vdeo | 3061.9839
Dvdeo | 12.6823
DV | 10 | m/s
R | 42441.5024 | 3.0847
DR | 277.5024
DM | 4.9917 | kg

## link budget
Downlink |  |  | Calculations |  |  | Uplink |  |  | Calculations
EIRP | 52 | dBW | Azimuth | 166.1579 | deg | HPA | 100 | W | Gtx | 52.8166 | dBi
F | 11 | Ghz | Elevation | 42.7935 | deg | F | 14 | Ghz | EIRPu | 72.8166 | dBW
longsat | 42 |  | Slant | 37570.493 | km | longsat | 31 |  | S | 37506.2711 | km
longrx | 33 |  | Tlnb | 75.0884 | K | longtx | 33 |  | FSL | 206.9046 | dB
latrx | 40 |  | Ts | 125 | K | lattx | 40 |  | SFD | -89.6576 | dBW/m2
Tantenna | 49.9116 | K | FSL | 204.8248 | dB | Diameter | 3.7 | m | SFD margin | 0.34242 | dB
LNB NF | 1 |  | Bw | 40.5 | MHz | G/Tsat | 10 | dB/K
Rs | 30 | Msps | Gr | 34.9209 | dB | Bw | 40.5 | Mhz | C/Nup | 28.4374 | dB
Rolloff | 0.35 |  | C/N | 13.6524 | dB | SFDreq | -90 | dBW/m2 | C/Ndown | 13.6524 | dB
Seff | 2.2281 |  | Ri | 66.8437 | Mbps |  |  |  | C/Ntotal | 13.5105 | dB
Es/No Req | 7.91 | dB | Eb/No | 11.4764 | dB
Diameter | 0.6 | m | Es/No | 14.9558 | dB
|  |  | Margin | 7.0458 | dB

## propellant
Lifetime | 15 | years
Maneuver | DeltaV (m/s) | Isp (sec) | Efficiency | Delta M (kg) | Mass (kg)
4000
AMF | 1495.7 | 320 | 0.99 | 1528.4184 | 2471.5816
N/S | 684.15 | 292 | 0.91 | 570.7116 | 1900.87
E/W | 26.55 | 292 | 0.91 | 19.2691 | 1881.6009
Deorbit | 12.7 | 292 | 0.91 | 9.148 | 1872.4528
Dispersions | 44.382 | 292 | 0.91 | 31.6213 | 1840.8315
Propellant Mass |  |  |  | 2159.1685
Dry Mass |  |  |  | 1840.8315
-19.7761
Lifetime T3A | 20 | years
Maneuver | DeltaV (m/s) | Isp (sec) | Efficiency | Delta M (kg) | Mass (kg)
3070.9
AMF | 1495.98 | 321 | 0.99 | 1170.7277 | 1900.1723
N/S | 925.7 | 286 | 0.91 | 578.0357 | 1322.1366
E/W | 36.4 | 286 | 0.91 | 18.7222 | 1303.4144
Deorbit | 18.38 | 286 | 0.91 | 9.3527 | 1294.0617
Others | 35.27 | 286 | 0.91 | 17.7597 | 1276.302
Propellant Mass |  |  |  | 1794.598
Dry Mass |  |  |  | 1276.302
| 1.4242 |  |  | 1802.67 | 0.44778
Lifetime T4B | 20 | years
Maneuver | DeltaV (m/s) | Isp (sec) | Efficiency | Delta M (kg) | Mass (kg)
4950
AMF | 1501.8 | 320 | 0.99 | 1897.4173 | 3052.5827
N/S | 1105.6 | 246 | 0.91 | 1207.7834 | 1844.7993
E/W | 73.5 | 246 | 0.91 | 60.742 | 1784.0572
Deorbit | 12.7 | 246 | 0.91 | 10.2911 | 1773.7662
Others | 8 | 246 | 0.91 | 6.4521 | 1767.3141
Propellant Mass |  |  |  | 3182.6859
Dry Mass |  |  |  | 1767.3141
246.1538
GM | 398600.4418 |  |  | Ariane | Spacex
R | 6628 |  | apogee | 35920 | 35786
a | 24396 |  | perigee | 249.2 | 185
Vp | 10195.0469 |  | inclination | 6 | 28.5
Va | 1634.4835 |  | VGTO | 3057.8266 | 2702.0726
VGEO | 3074.6663 |  | Dvi | 321.3905 | 1467.1057
DV | 1440.1828 |  | a | 24462.6 | 24363.5
|  |  | Va | 1597.8011 | 1595.8033
|  |  | Dva | 1460.0256 | 1106.2693
|  |  | DV | 1494.9768 | 1837.449
11528
f1 | 11480
f2 | 11500
2f1-f2 | 11460
2f2-f1 | 11520
EIRP | 55 | dBW
f | 12 | GHz
D | 1 | m
S | 37000 | km
G | 40.1136 | dB
L | 205.4477
Pr | -110.334 | W
3dB | 1.775
DV Calculation
GM | 398600.4418
Ri | 6938
a | 24551
Vi | 7579.6952 | m/s
Vp | 9933.1741
DV | 2353.479
Deorbit DV
GM | 398600.4418
Da | 350 | km
ai | 42164 | km
af | 42514
Vp | 3.0873
Vs | 3.0747
DV | 12.6303 | m/s
a1 | 42339
a2 | 42514
DV1 | 6.3477 | m/s
DV2 | 6.3346
Dvtotal | 12.6823
A | 50 | m2
M | 1300 | kg
DH | 273.4615

## Downlink
DVB-S | example | test |  | DVB-S2 | example | test |  |  | Uplink | test
EIRP | 52 | 52 | dBW | EIRP | 55 | 46.9 | dBW | Pa | 40.3 | 50 | W
S | 37500 | 37500 | km | S | 37500 | 37500 | km | S | 37500 | 37500 | km
Diameter | 0.6 | 0.53 | m | Diameter | 0.471 | 1.2 | m | Diameter | 5.6 | 5 | m
Efficiency | 0.65 | 0.65 |  | Efficiency | 0.65 | 0.65 |  | Efficiency | 0.65 | 0.65
Frequency | 10 | 12 | GHz | Frequency | 12 | 12 | GHz | Frequency | 14 | 14 | GHz
Ta | 50 | 50 | K | Ta | 50 | 50 | K | G/T | 10 | 10 | dB/K
LNB NF | 1 | 1 | dB | LNB NF | 1 | 1 | dB | Bw | 72 | 36 | MHz | 398107.1706
LNB Gain | 50 | 50 | dB | LNB Gain | 50 | 50 | dB
Lcable | 0 | 0 | dB | Lcable | 0 | 0 | dB
Lfeed | 0 | 0 |  | Lfeed | 0 | 0
Rs | 30 | 30 | Mbaud | Rs | 27.5 | 27.5 | Mbaud
modindex | 2 | 2 |  | modindex | 3 | 3
FEC | 0.75 | 0.75 |  | FEC | 0.83333 | 0.83333
rolloff | 1.35 | 1.35 |  | rolloff | 1.2 | 1.2
CALCULATIONS | [7 empty] | Gain | 56.4155 | 55.4311
|  |  |  | Seff | 2.4786 | 2.4786 |  | EIRP | 72.4685 | 72.4208
Eb/No Req | 5.5 | 5.5 | dB | Es/No Req | 9.35 | 9.35 | dB | FSL | 206.9032 | 206.9032
Ri | 41.4706 | 41.4706 | Mbps | Ri | 68.1605 | 68.1605 | Mbps | IPFD | -90.0042 | -90.0519
Bw | 40.5 | 40.5 | MHz | Bw | 33 | 33 | MHz | C/N up | 25.592 | 28.5546
eff/Hz | 1.024 | 1.024 | bps/Hz | eff/Hz | 2.0655 | 2.0655 | bps/Hz
Gain | 34.0922 | 34.5983 | dB | Gain | 33.5732 | 41.6964 | dB | C/N up | 25.592 | 28.5546
FSL | 203.8806 | 205.4643 | dB | FSL | 205.4643 | 205.4643 | dB | C/N down | 15.5516 | 15.5748
TLNB | 75.0884 | 75.0884 | K | TLNB | 75.0884 | 75.0884 | K | C/N tot | 15.1413 | 15.3615
Ts | 125.0884 | 125.0884 | K | Ts | 125.0884 | 125.0884 | K
G/T | 13.12 | 13.6261 | dB/K | G/T | 12.601 | 20.7242 | dB/K | Eb/No |  | 12.2113
Pr | -67.7885 | -68.866 | dB | Pr | -66.8911 | -66.8679 | dB | Eb/No Req |  | 5.408
C/N | 13.7648 | 12.6873 | dB | C/N | 15.5516 | 15.5748 | dB | Margin |  | 6.8033
Eb/No | 13.662 | 12.5845 | dB | Eb/No | 12.4014 | 12.4246 | dB
Margin | 8.162 | 7.0845 | dB | Eb/No Req | 5.408 | 5.408 |  |  | 72.4727
|  |  |  | Es/No | 16.3434 | 16.3666 | dB |  | 19.65
|  |  |  | Margin | 6.9934 | 7.0166 | dB |  | 92.2571 | -99.5424
2.3055
|  | 1.304 |  |  |  | 15.4418 |  |  | 56.4155
Ta | 50
NF | 0.8
Glnb | 50
loss | 30
Ts | 111.5538

## rain
long | 33
lat | 40
sat | 42
g | 40.8335
El | 42.7935
Az | 166.1579
R | 28.7
K | 0.0188
alpha | 1.217
hrain | 2.825
Drain | 4.1583
Satt | 1.1179
Lrain | 4.6486 | dB
0.1
|  |  | 8.76 | saat
Lrain | 7
Tlnb | 75
Ta | 50 |  | 0.19953
Tclear | 125 |  | 183
Train | 220.1303
Ta+r | 260.154
Ta+r+lnb | 335.154
Delta dB | 3.1832 |  | 1.1179
4.2813
C/N | 20
C/I1 | 30
C/I2 | 300
C/I3 | 300
C/(N+I) | 19.5861
Lat | 40

## coding
Eb/No | BER
1 | 0.05633 |  |  |  | Interleaver | [6 empty] | De-interleaver
2 | 0.03584 |  |  |  | 13 | 10 | 7 | 4 | 1 |  |  | 13 | 10 | 7 | 4 | 1 | 0 | 0
3 | 0.02221 |  |  |  | 14 | 11 | 8 | 5 | 2 | 0 |  |  | 11 | 8 | 5 | 2 | 0 | 0
4 | 0.0118 |  |  |  | 15 | 12 | 9 | 6 | 3 | 0 | 0 |  |  | 9 | 6 | 3 | 0 | 0
5 | 0.005727
6 | 0.002307
7 | 0.000797
8 | 0.0002
9 | 3.3e-05
10 | 1e-06
| example | test
m | 2 | 2 | 3
Symbol | 30000 | 30000 | 30000 | ksps
FEC | 0.83333 | 0.75 | 0.75
RS | 0.92157 | 0.92157 | 0.92157
Ri | 46.0784 | 41.4706 | 62.2059 | Mbps
Shannon
S/N | 8 | dB
B | 1000000 | hz
Rmax | 2869787.2192 | bps
Rs | 30000 | kbps
MPSK | 4
fec | 1
r | 0.2
Ri | 60000 | kbps
BW | 36000 | kHz

## satellite
flux SS | 1216.5747 | W/m2
eff | 0.17
losses | 0.2
A | 52
degradation | 0.16
margin | 0
P | 7227.0376
Pr | 7000
A | 50.3664 | m2
A | 52.2512
8346
7007
0.16044
11725
230.01
140
6720
cell | 132
cell failure | 6
losses | 11 | %
power | 9504
| 8553.6 |  | 0.67265
2.5076
1.5
I | 3375 | 14.1402
diameter | 2.75 | m
freq | 10.95 | GHz
n | 0.65
Power | 120 | W
T | 500 | K
Gain | 48.1041 | dBi
G/T | 21.1144 | dB/K
EIRP | 68.8959 | dBW
3dB | 0.69738 | degree
Lat | 0
Spot Lat | 435.5751 | km
Rs | 35786 | km
Spot Long | 435.5751
dLo | 3.9129 | deg
Inertia | 14371 | kgm2
hx | 2.064 | nmsday
hy | 3.322
hz | 0.884
h | 4.0096 | nmsday
Td/IW | 0.00027901
w/t | 0.78125

## grasp
diameter | 1850
focal | 2600
clearence | 400
2569.0465

## twta
Saleh Model
alpha | 2.1587
beta | 1.1517
Vin | Vout
0 | 0
0.1 | 0.21341
0.2 | 0.41273
0.3 | 0.58679
0.4 | 0.72912
0.5 | 0.83805
0.6 | 0.9156
0.7 | 0.96596
0.8 | 0.99417
0.9 | 1.0051
1 | 1.0033
1.1 | 0.99207
1.2 | 0.97442
1.3 | 0.95246
1.4 | 0.92781
1.5 | 0.90163
600 | khz
1.2 | rolloff
500 | ksps
Eb/No | 10
R | 1000 | kbps
B | 600 | khz
C/N | 12.2185
BER | 3.8721e-06
C/N | 10
R | 1000 | kbps
B | 600 | khz
Eb/No | 7.7815
BER | 0.000266
alpha | 0.35
krolloff | -0.39767
Rs | 42.2 | Mbaud
rolloff | 0.28
BW | 54.016 | MHz
Ru | 38.8902

## mt
battery volt | 3.2 | 4.1 | V
BUS volt | 50 | 100 | V
battery wh | 320 | 138 | Wh
Energy | 7000 | 9000 | W
#of series | 15.625 | 24.3902
bus volt | 51.2 | 98.4
eclipse energy | 8166.6667 | 10500 | Wh
#of parallel | 1.5951 | 2.0455
batt energy | 10240 | 9936
area | 27.8235 | m^2
Energy | 7000
eff | 0.3 | 4.6448
deg | 0.05
losses | 0.2
area | 25.2362 | m2
fc | 11054 | MHz
fs | 11036
fe | 11072
f1 | 11040 | 11044
f2 | 11051 | 11056
2f1-f2 | 11029
2f2-f1 | 11062
f1 | 12500 | mhz
f2 | 12750 | mhz
bw | 36 | mhz
n | 0.65
D | 2.5 | m
f | 12 | GHz
P | 100 | W
G | 48.0716 | dB
eirp | 68.0716 | dBW
3dB | 0.7 | deg
G | 68.2721
EIRP | 89.0639
rev/day | 15.72
T | 5496.1832
a | 6731.3186
delta-a | 35432.6814
rev/day | 14.6278
T | 5906.5654 | 98.4428
longshift | 24.6781 | 14.5878
n | 15 | 24.6107
long | 34.8285
long | 42
lat | 36
sat | 42
g | 36
E | 48.2151
A | 180
long | 33
lat | 40
Az | 154.6
El | 40.5
long | 33
lat | 40
cos(g) | 0.15127
Dlong | 78.6113
111.6113
-45.6113
eff | 1
isp | 326
M | 3000
i | 40
Va | 1595.8024 | m/s
Vs | 3074.6646 | m/s
DV | 2117.278 | m/s
DM | 1453.6675 | kg
cos(g) | 0.15127
g | 81.2997
Rs | 41693.9997
Rs | 41678.8197
Lat | 0
cos(Dlong) | 0.15127
Dlong | 81.2997
123.2997

## Shannon
S/N | 20 | dB
B | 1000000 | hz
C | 6658211.4828 | bps

## final
GM | 398600 | km
revday | 14.5532
T | 5936.8197 | seconds
Tmin | 98.947 | minutes
a | 7086.4451
H | 708.4451
alpha | 51.6765 | 25.8382
Tview | 14.2034 | minutes